## Troškovnik
TROŠKOVNIK RADOVA - SKALE NA GROBLJA U BILICAMA
R.br. | Opis stavke | J.Mj. | Količina | J. cijena | Ukupno
1. | ZEMLJANI RADOVI
1.1. | Strojni iskop materijala s odvozom,dobavom i ugradnjom, te izbijanje završnog sloja šljunka granulacije 0-16 mm debljine 5 cm. | m3 | 68
2. | BETONSKI I ARMIRAČKO BETONSKI RADOVI
2.1. | Betoniranje arm. betonskih stepenica i podesta u terenu debljine ploče 10 cm s betonom razreda tlačne čvrstoče C25/30 u potrebnoj drvenoj običnoj oplati. Visina gazišta 16 cm, širina gazišta 30 cm, prosječna širina 2,80 m. U stavci uključena armatura Q-257 u donjoj zoni.
Ugradba betona strojno. Obračun po 1m3 gotovih stepenica.
| a) stepenice | m3 | 15.75
| b) podesti | m3 | 4.8
2.2. | Dobava, sječenje, savijanje i postava jednostavne i srednje složene armature B500B raznih profila, u svemu po statičkom računu i grafičkom prilogu. Obračun po 1 kg ugrađene armature. | kg | 1750
| UKUPNO ZEMLJANI, BET. I ARM. BETONSKI RADOVI: | Eur
| UKUPNO: | Eur
| PDV (25%): | Eur
| SVEUKUPNO: | Eur